## 移动DR
设备需求汇总表
编号 | 设备名称 | 数量(台/套) | 预算单价(万元) | 预算金额(万元)
1 | 移动式数字X射线摄影系统 | 1 | 200 | 200
要求 | 1、保修期≥2年 2、设备连入医院网络所需的硬件、软件、接口费由公开招标的中标公司承担 3、主要功能需求：球管功率＞40kw,无线平板2个（14*17、8*10各1）

## 全自动血培养仪
设备需求汇总表
编号 | 设备名称 | 数量(台/套) | 预算单价(万元) | 预算金额(万元)
1 | 全自动血培养仪 | 1 | 65 | 65
要求 | 1、保修期≥2年 2、设备联入医院网络所需的硬件、软件、接口费由公开招标的中标公司承担，要求设备与医院LIS系统联网。 3、主要功能需求： A:检测原理：采用荧光增强连续检测法或稳定可靠的比色检测技术。 B:采用触摸屏操作，视窗式操作软件及屏幕显示，操作方便简易。 C:仪器容量：一台仪器内可同时检测≥200个瓶位，且可以扩充到≥400瓶位。 D:培养瓶种类：需氧瓶、厌氧瓶、抗生素中和瓶以及儿童瓶。

## 超声刀
设备需求汇总表
编号 | 设备名称 | 数量(台/套) | 预算单价(万元) | 预算金额(万元)
1 | 超声刀 | 1 | 49 | 49
要求 | 1、保修期≥2年 2、设备连入医院网络所需的硬件、软件、接口费由公开招标的中标公司承担 3、主要功能需求：
A:简便触摸屏，易于操作。
B:有同步完成止血、切割的功能
C:最大可安全凝闭7mm及以下血管
D:刀头具有手控功能，刀头或刀面可以360度旋转，满足不同科室的手术的需求

## 关节镜器械
设备需求汇总表
编号 | 设备名称 | 数量(台/套) | 预算单价(万元) | 预算金额(万元)
1 | 关节镜及肩关节镜配套器械 | 1 | 55 | 55
要求 | 1、保修期≥2年 2、设备连入医院网络所需的硬件、软件、接口费由公开招标的中标公司承担 3、主要功能需求： A.动力刨削手柄：关节镜手术使用，需在不同的转速和不同的运转模式下（正转、反转、摆动转），都能提供≥32 oz in 的扭力。可适配多种不同的刨削刀头和磨头，适应不同的手术需求。 B.肩关节镜器械：无销钉滑槽、滑杆设计。455精钢制造。用于肩关节镜手术软组织的过线缝合，包括肩关节囊、肩关节盂唇、肩关节冈上肌、肱二头肌腱等组织的缝合修补。单件设计，手柄和缝合钩可拆卸，缝合钩直型、45°、90°等多角度器械，支持高温高压消毒。 C.关节镜镜子：蓝宝石镜头，可高温高压灭菌消毒，4.0x30mm，长度160mm,视野角≥115度。 D．所购置的配件要与原有的动力系统和相关设备能兼容使用。

## 糖化分析仪
设备需求汇总表
编号 | 设备名称 | 数量(台/套) | 预算单价(万元) | 预算金额(万元)
1 | 全自动糖化血红蛋白分析仪 | 1 | 15 | 15
要求 | 1、保修期≥2年 2、设备连入医院网络所需的硬件、软件、接口费由公开招标的中标公司承担 3、主要功能需求：A、检测速度快，可连续装载批量标本。B、试剂包装规格多样化，每个层析柱能提供至少1500个测试的保修。C、标准化可溯源结果，将室内质控室间化比对，能提供近三年质控组群数据

## 尿液分析仪
设备需求汇总表
编号 | 设备名称 | 数量(台/套) | 预算单价(万元) | 预算金额(万元)
1 | 全自动尿液分析仪 | 1 | 28 | 28
要求 | 1、保修期≥2年 2、设备连入医院网络所需的硬件、软件、接口费由公开招标的中标公司承担 3、主要功能需求：A、尿液分析一体化工作站。B、可选择干化学模式和尿有形成分分析模式，干化学模式检测速度240T/H，有形成分检测速度120T/H，可连续装载批量标本。

## 免疫
设备需求汇总表
编号 | 设备名称 | 数量(台/套) | 预算单价(万元) | 预算金额(万元)
1 | 电化学发光全自动免疫分析系统 | 1 | 95 | 95
要求 | 1、保修期≥2年 2、设备连入医院网络所需的硬件、软件、接口费由公开招标的中标公司承担 3、主要功能需求：A、检测速度至少170测试/及以上，可连续装载批量标本。B、试剂通道可开放。C:可随时进行模块扩展。D、可实时监控质控结果，将室内质控室间化比对。

## 体外冲击波
设备需求汇总表
编号 | 设备名称 | 数量(台/套) | 预算单价(万元) | 预算金额(万元)
1 | 体外冲击波治疗系统 | 1 | 49 | 49
要求 | 1、保修期≥2年 2、设备连入医院网络所需的硬件、软件、接口费由公开招标的中标公司承担 3、主要功能需求：治疗手柄配备大于等于4个治疗头，可以满足临床对不同适应症选择不同治疗头，具备独立空压机，保证工作过程压力稳定性，治疗枪治疗头可以伸缩，防止操作者肌肉劳损，手柄上带有计数器可以监测弹道累积使用次数。

## 无创心输出测定
设备需求汇总表
编号 | 设备名称 | 数量(台/套) | 预算单价(万元) | 预算金额(万元)
1 | 无创心输出量测定仪 | 1 | 48 | 48
要求 | 1、保修期≥2年
2、设备连入医院网络所需的硬件、软件、接口费由公开招标的中标公司承担
3、主要功能需求：
A:无创血液动力学监护系统专用机
B:12寸以上大屏幕彩色触摸屏
C:便携式设计，须有内置电池，待机时间大于2小时
D:多种监护模式