## Sheet1
福州市中医院五四北院区医疗服务能力建设项目2025年打印机复印件传真机采购说明及要求（网超采购）
序号 | 设备名称 | 数量 | 售后保修 | 参数
1 | 热敏打印机 | 150 | 售后服务标准必须与该产品出厂市场标准服务一致,同时还应包括:≥3年整机原厂质保；5*8小时技术支持服务；2小时电话响应，第二个工作日现场服务；故障报修后两个工作日解决问题，否则在三个工作日内提供备机,5个工作日内免费送货到单位指定的地点 | 1、打印方式 直接行式热敏打印 2、分辨率 203dpi，8点/mm 3、打印速度 250mm/s 4、打印纸宽 ≥79.5mm±0.5mm，支持58mm/80mm宽度热敏纸卷 5、纸张厚度 0.065~0.08mm 6、纸卷直径 最大外径ф83mm； 7、切纸刀寿命：150万次 8、接口标配USB接口，钱箱接口， 网口，可选配蓝牙、Wi-Fi 9、字符集 简体中文GB18030 ，繁体中文BIG5，韩文ISC5601 条码类型 一维：UPC-A、UPC-E、EAN8、EAN13、CODE39、ITF、CODEBAR、CODE128、二维：CODE93、PDR417、QR code 10、控制命令 ESC/POS兼容指令集 11、FLASH:256K 12、打印头温度探测：热敏电阻 13、打印头位置探测：微动开关 14、配备反射传感器、穿透传感器 15、横向/纵向均可放大1-8倍、旋转打印，倒置打印 16、支持90度壁挂应用 17、内置电源适配器 18、外形尺寸 205×148×138（长*宽*高mm) 重量 大约1.92kg 19、驱动程序Windows /Vista/XP/2000（32位/64位），兼容中标麒麟、银河麒麟、UOS等国产操作系统 20、使用环境 温度：0～40℃，湿度：30～90％ 21、认证要求 3C认证 22、保修：整机原厂叁年 23、为保证投标产品信息安全性，投标厂家需具备自主研发SOC芯片级技术，防止信息安全性泄露，请投标人提供国家版权局出具的知识产权证书或国家认可的检测部门出具的产品检测报告复印件并加盖投标人公章。 24、设备配有报修系统平台，可通过手机扫设备二维码，进行照片或文字描述故障报修 25、售后服务：承诺产品型号可享受根据客户系统需求变化定制不同的服务版本，提供原厂免费上门现场服务，包括安装及培训、设备固件升级、设备维护清洁、故障处理等，产品为出厂原包装不得拆封。并提供服务承诺函加盖投标公司公章 26、配有免费智能小助手，便于调整设备参数、固件升级等维护操作 27、其他要求：根据应用场景需求，供应商需免费提供二次开发包，协助进行二次开发，如实时监测打印机状态，开发费用含在本次报价中，并提供服务承诺函加盖投标公司公章
2 | 多功能一体机 | 25 | 售后服务标准必须与该产品出厂市场标准服务一致,同时还应包括:≥3年整机原厂质保；5*8小时技术支持服务；2小时电话响应，第二个工作日现场服务；故障报修后两个工作日解决问题，否则在三个工作日内提供备机,5个工作日内免费送货到单位指定的地点 | 打印、复印同速：30页/分钟；标配35页输稿器；标配双面打印；标配网络打印；标配250页纸盒+1页手动送纸；出纸容量100页；鼓粉分离，随机硒鼓寿命12000页，随机碳粉容量2600页；其它特点认证信息：满足CCC，PTT，节能认证，环境认证，能效标识；兼容中标麒麟、银河麒麟、UOS等国产操作系统
3 | 传真机 | 5 | 原厂三年 | 打印、复印、扫描、传真四合一；打印、复印同速：30页/分钟；传真速度：33.6Kbps；支持双向PC-FAX，标配电话手柄；打印分辨率：600×600dpi；扫描分辨率：600×2400dpi，最大分辨率：19200×19200 dpi；内存：64M；全中文显示屏；接口：USB 2.0、10/100Base-TX 以太网、电话扩展接口；标配双面器；标配35页自动进稿器；进纸系统：250页（纸盒）+1（手动）；出纸能力：100页；鼓粉分离设计，随机碳粉：2600页，随机硒鼓：12000页；其它特点认证信息：满足CCC，PTT，节能认证，环境认证，能效标识兼容中标麒麟、银河麒麟、UOS等国产操作系统
4 | 票据打印机 | 15 | 售后服务标准必须与该产品出厂市场标准服务一致,同时还应包括:≥3年整机原厂质保；5*8小时技术支持服务；2小时电话响应，第二个工作日现场服务；故障报修后两个工作日解决问题，否则在三个工作日内提供备机,5个工作日内免费送货到单位指定的地点 | 1、针式打印机； 2、≥24针,≥4亿/针寿命，针径≥0.2mm； 3、支持A3纸打印 4、打印速度：超高速≥450字/秒；汉字GB18030字符集； 5、打印方式：串行点阵击打式，双向逻辑选距，可编程选择单、1、针式打印机； 2、≥24针,≥5亿/针寿命，针径≥0.2mm； 3、支持A3纸打印 4、打印速度：超高速≥600字/秒；汉字GB18030字符集； 5、打印方式：串行点阵击打式，双向逻辑选距，可编程选择单、双向打印、图形双向打印； 6、打印介质：单页纸、连续纸、小卡片、明信片等 7、复写能力1+6份；最大打印厚度≥1.2mm；色带寿命：≥1000万字符 8、送纸速度：≥8英寸/秒 9、色带架型号：80D-8 10、配备光电式进纸传感器 11、具备光栅智能定位功能，左边界智能定位，使票据打印更精确、美观 12、可选配纸边界自动定位、任意位置进纸功能，使用户操作更简便，可选配纸斜自动退出防止废票 13、配备打印强度控制器，保证多联单据清晰打印 14、为保证投标产品信息安全性，投标厂家需具备自主研发SOC芯片级技术，防止信息安全性泄露，请投标人提供国家版权局出具的知识产权证书或国家认可的检测部门出具的产品检测报告复印件并加盖投标人公章。 15、投标产品具备无级变倍打印功能，能满足字体变级打印，请投标人提供国家版权局出具的知识产权证书或国家认可的检测部门出具的产品检测报告复印件并加盖投标人公章。 16、超宽压缩，断针补偿，针轮换技术，带卡扣的色带； 17、仿真：ESC/P、OKI、LQ/DS； 18、接口：USB接口；可选配网络接口、WiFi、蓝牙、串口、并口 19、缓冲≥8M字节； 20、平均无故障工作时间30000小时； 21、设备自带送纸旋钮，方便卡纸后取出 22、支持安卓、Windows Win 7、8、10/Vista/XP/2000（32位/64位）系统 23、保修：整机原厂保修三年（含打印头） 24、兼容中标麒麟、银河麒麟、UOS等国产操作系统 25、能效等级：一级 26、设备配有报修系统平台，可通过手机扫设备二维码，进行照片或文字描述故障报修 27、保修：整机叁年（含打印头） 28、认证证书：3C认证、节能认证 29、配有免费智能小助手，便于调整设备参数、固件升级等维护操作
5 | 针式高速 | 3 | 售后服务标准必须与该产品出厂市场标准服务一致,同时还应包括:≥3年整机原厂质保；5*8小时技术支持服务；2小时电话响应，第二个工作日现场服务；故障报修后两个工作日解决问题，否则在三个工作日内提供备机,5个工作日内免费送货到单位指定的地点 | 1、针式打印机； 2、≥24针, ≥5亿/针寿命，针径≥0.25mm； 3、≥82列 4、打印速度：超高速≥635字/秒；汉字GB18030字符集； 5、打印方式：串行点阵击打式，双向逻辑选距，可编程选择单、双向打印、图形双向打印； 6、打印介质：单页纸、连续纸等 7、复写能力1+6份；色带寿命：≥1200万字符 8、送纸方式：单页纸：前部；连续纸：后部、底部、前部 9、色带架型号：80DA-8 10、配备光电式进纸传感器 11、具备光栅智能定位功能 12、具备平直式走纸结构、降低卡纸故障 13、配备打印强度控制器，保证多联单据清晰打印 14、超宽压缩，断针补偿，针轮换技术，带卡扣的色带； 15、仿真：ESC/P、OKI、MTPL； 16、接口：USB接口、网络接口、并口 17、为保证信息安全性，所投产品厂家需具备自主研发SOC芯片级技术，防止信息安全性泄露，请投标人提供国家版权局出具的知识产权证书或国家认可的检测部门出具的产品检测报告复印件并加盖投标人公章。 18、所标产品具备无级变倍打印功能，能满足字体变级打印，请投标人提供国家版权局出具的知识产权证书或国家认可的检测部门出具的产品检测报告复印件并加盖投标人公章。 19、设备配有报修系统平台，可通过手机扫设备二维码，进行照片或文字描述故障报修 20、平均无故障工作时间≥20000小时； 21、支持安卓、 Windows Win 7、8、10/Vista/XP/2000（32位/64位）系统 22、兼容中标麒麟、银河麒麟、UOS等国产操作系统 23、认证证书：3C认证、节能认证 24、保修：整机原厂三年保修（含打印头） 25、配有免费智能小助手，便于调整设备参数、固件升级等维护操作 26、售后服务：承诺所投产品型号可享受根据客户系统需求变化定制不同的服务版本，提供原厂免费上门现场服务，包括安装及培训、设备固件升级、设备维护清洁、故障处理等，产品为出厂原包装不得拆封。并提供服务承诺函加盖投标公司公章 29、其他要求：根据应用场景需求，供应商需免费提供二次开发包，协助进行二次开发，如实时监测打印机状态（含缺纸、脱机、卡纸等），开发费用含在本次报价中，并提供服务承诺函加盖投标公司公章
6 | 喷墨打印机 | 25 | 售后服务标准必须与该产品出厂市场标准服务一致,同时还应包括:≥3年整机原厂质保；5*8小时技术支持服务；2小时电话响应，第二个工作日现场服务；故障报修后两个工作日解决问题，否则在三个工作日内提供备机,5个工作日内免费送货到单位指定的地点 | 颜色：CMYK四色 打印方向：双向逻辑查找 打印头类型：uTFP1S 嘀嘴数量配置：黑色400个，其它颜色各128个(青色、洋红色、黄色) 墨仓： 4个 打印质量： 最大分辨率： 4800x1200dp 最小墨滴： 3.3微微升 打印速度： 黑色文本(A4) 约33页/分钟(经济模式)*3 彩色文木(A4) 约20页/分钟(经济模式)*3 黑色文本(A4) 约15页/分钟(标准模式)*1 彩色文本(A4) 约8页/分钟(标准模式)*1 黑色文本(A4) 约20页/分钟(经济鲜明模式)*1 彩色文本(A4) 约11页/分钟(经济鲜明模式)*1 复印黑白文档(A4) 约10.8页/分钟(标准模式)*7 复印彩色文档(A4) 约5.5页/分钟(标准模式)*7 约86秒(有边距，高质量模式，高质量光泽照片纸)*4 约153秒(无边距，高质量模式，高质量光泽照片纸)*4 照片(4x6英寸) 约69秒(有边距，标准模式，高质量光泽照片纸)*4 约90秒(无边距，标准模式，高质量光泽照片纸)*4扫描速度 平板黑白(A4) 11秒*8 平板彩色(A4) 28秒*8 打印功能 安静模式 支持 逐份打印 支持 打印机语言 ESC/P-R 复印功能 最大复印页数 30页 复印分辨率(输入，平板) 300x300dpi 复印分辨率(打印) 600x600dpi 最大复印分辨率(输入) 600x 600dpi 最大复印尺寸 A4,LTR 颜色 256阶/1670万色 扫描功能 扫描类型 平板彩色图像扫描仪 扫描仪感光部件 CIS Manager)扫描到电脑(WSD/Event支持 扫描到电脑ScanSmart 支持 扫描质量 光学分辨率 1200dpi 最大物理分辨率 1200x2400dpi 最大分辨率 9600dpi 最大扫描区域 216x297mm(8.5x 11.7英寸) 兼容性 TWAIN/WIAICA兼容中标麒麟、银河麒麟、UOS等国产操作系统
7 | 条码打印机 | 20 | 售后服务标准必须与该产品出厂市场标准服务一致,同时还应包括:≥3年整机原厂质保；5*8小时技术支持服务；2小时电话响应，第二个工作日现场服务；故障报修后两个工作日解决问题，否则在三个工作日内提供备机,5个工作日内免费送货到单位指定的地点 | 1、打印方式:热敏/热转印 2、打印速度: ≥127mm/s(≥203dpi) 3、打印宽度: ≥108mm 4、打印头寿命：≥150KM 5、最大进纸宽度范围：≥120mm，最大打印长度：≥991mm 6、标签纸厚范围：0.06~0.254mm 7、纸仓容量:纸卷外径为≥127mm；碳带长度：≥74米，碳带外径：≥35mm 8、配备可移动式黑标传感器，方便精确定位各类介质 9、支持纸张检测、黑标检测、标签检测、机构检测、碳带检测等 10、符合开放式结构设计，接近90°机芯开启，便于更换耗材及维护 11、纸张类型: 卷筒或折叠纸、标签纸、tag材料、收据纸和腕带 12、条码类型: 一维码、二维码 13、仿真模式: ZPL、TSPL 15、兼容中标麒麟、银河麒麟、UOS等国产操作系统 16、为保证信息安全性，所投产品厂家需具备自主研发SOC芯片级技术，防止信息安全性泄露，请投标人提供国家版权局出具的知识产权证书或国家认可的检测部门出具的产品检测报告复印件并加盖投标人公章。 17、标配: USB接口 支持扩充:串口、并口、网口、无线WIFI、蓝牙 18、可支持扩充自动切纸刀、实现自动切纸 19、内存：SDRAM: ≥32MB;FLASH:≥8MB 20、支持安卓、 Windows Win 7、8、10/Vista/XP/2000（32位/64位）系统 21、配有免费智能小助手，便于调整设备参数、固件升级等维护操作 22、能够完全兼容医院HIS系统、移动护理系统、医院多点结算系统 23、无缝对接医疗内网系统，支持liciense 24、设备配有报修系统平台，可通过手机扫设备二维码，进行照片或文字描述故障报修 25、设备保修期:整机一年,打印头半年或30公里（先到为准） 26、售后服务：承诺所投产品型号可享受根据客户系统需求变化定制不同的服务版本，提供原厂免费上门现场服务，包括安装及培训、设备固件升级、设备维护清洁、故障处理等，产品为出厂原包装不得拆封。并提供服务承诺函加盖投标公司公章 27、其他要求：根据应用场景需求，供应商需免费提供二次开发包，协助进行二次开发，如实时监测打印机状态（含缺纸、脱机、卡纸、等），开发费用含在本次报价中，并提供服务承诺函加盖投标公司公章
8 | 黑白激光打印机 | 150 | 售后服务标准必须与该产品出厂市场标准服务一致,同时还应包括:≥3年整机原厂质保；5*8小时技术支持服务；2小时电话响应，第二个工作日现场服务；故障报修后两个工作日解决问题，否则在三个工作日内提供备机,5个工作日内免费送货到单位指定的地点 | 幅面: A4; 颜色:黑白; 打印速度:≥33秒; 打印速度其它:双面面20ipm; 内存:≥256MB; 处理器:800MHz; 首页打印:≥7秒; 打印分辨率:1200x1200dpi; 月负荷:5万; 打印语言:PCL5c；PCL6；PS；PCLmS；PDF；URF；PWG；PCLm; 接口:USB2.0; 网络:百兆; 进纸盒容量:250页; 手送纸盒:无; 出纸盒容量:150页; 双面打印:标配双面; 标准耗材:1700/3800页; 噪音:53dBA; 尺寸:367.0 x 398.2 x 216.2mm; 能效等级:1; 设备保修期:整机原厂三年 兼容中标麒麟、银河麒麟、UOS等国产操作系统 其它特点认证信息：CCC，PTT，节能认证，环境认证，能效标识
9 | 大型打印复印一体机 | 3 | 售后服务标准必须与该产品出厂市场标准服务一致,同时还应包括:≥3年整机原厂质保；5*8小时技术支持服务；2小时电话响应，第二个工作日现场服务；故障报修后两个工作日解决问题，否则在三个工作日内提供备机,5个工作日内免费送货到单位指定的地点 | 扫描仪类型:平板+ADF；打印、复印、扫描三合一功能；打印、复印同速：≥35页/分钟；最高复印分辨率2400dpi x 600 dpi；最高打印分辨率：≥3,600dpi x 1,200 dpi；扫描分辨率：≥600 dpi；扫描方式：CCD；处理器：≥1.33G Hz （双核）；内存：≥4GB；硬盘：320GB；标配10.1英寸彩色液晶多点触摸控制面板（多点触控）；接口：Ethernet(RJ45)10/100/1000baseT；USB 2.0/高速；标配双面输稿器，标配双面打印复印功能 ；进纸系统≥1200页（双纸盒）+100（手动）；出纸能力≥150页；兼容中标麒麟、银河麒麟、UOS等国产操作系统其它特点认证信息：CCC，PTT，节能认证，环境认证，能效标识